## Sheet1
Comment | Designator | Footprint | JLCPCB Part #（optional）
100nF | C1, C2, C3, C4, C5, C6, C7, C8, C10, C12, C14, C15 | C_0603 | C14663
10uF | C9, C11, C13 | C_0603 | C19702
10K | R3, R4, R5, R6, R7, R8, R9, R10, R14, R15, R16 | R_0603 | C25804
5.1K | R11, R12 | R_0603 | C23186
1K | R1 | R_0603 | C23241
10R | R2 | R_0603 | C22859
120R | R13 | R_0603 | C22787
TSAL6200 (Right angle) | D1 | LED-TH_BD5.0-P2.54-FD | C55528
Red LED | D2 | LED_0603 | C2286
ESP32-C3-MINI-1-N4 | U1 | SMD,13.2x16.6x2.4mm | C2838502
XC6206P332MR | U2 | SOT-23-3L | C5446
SRV05-4-P-T7 | U3 | SOT-23-6L | C85364
MMBT3904 | Q1 | SOT-23-3 | C20526
TS-1187A-B | S1 | SMD-SW-4_5.1x5.1x1.5 | C318884
TS-1187A-B | S2 | SMD-SW-4_5.1x5.1x1.5 | C318884
TS-1187A-B | S3 | SMD-SW-4_5.1x5.1x1.5 | C318884
TS-1187A-B | S4 | SMD-SW-4_5.1x5.1x1.5 | C318884
TS-1187A-B | S5 | SMD-SW-4_5.1x5.1x1.5 | C318884
TS-1187A-B | S6 | SMD-SW-4_5.1x5.1x1.5 | C318884
TS-1187A-B | S7 | SMD-SW-4_5.1x5.1x1.5 | C318884
TS-1187A-B | S8 | SMD-SW-4_5.1x5.1x1.5 | C318884
TYPE-C-31-M-12 | J1 | TYPE-C-31_L8.94_W7.3 | C165948